## network
name | _multi_invest | pypsa_version | srid
ZA Market | 0 | 0.34.1 | 4326

## snapshots
Time
1
2
3
4
5
6
7
8
9
10
11
12
13
14
15
16
17
18
19
20
21
22
23
24
25
26
27
28
29
30
31
32
33
34
35
36
37
38
39
40
41
42
43
44
45
46
47
48
49
50
51
52
53
54
55
56
57
58
59
60
61
62
63
64
65
66
67
68
69
70
71
72
73
74
75
76
77
78
79
80
81
82
83
84
85
86
87
88
89
90
91
92
93
94
95
96
97
98
99
100
101
102
103
104
105
106
107
108
109
110
111
112
113
114
115
116
117
118
119
120
121
122
123
124
125
126
127
128
129
130
131
132
133
134
135
136
137
138
139
140
141
142
143
144
145
146
147
148
149
150
151
152
153
154
155
156
157
158
159
160
161
162
163
164
165
166
167
168

## loads
name | bus
SA Load | South Africa

## loads-p_set
Time | SA Load
1 | 21168.7084
2 | 20320.4349
3 | 19989.3158
4 | 19911.2831
5 | 20214.5625
6 | 20428.6432
7 | 21724.4623
8 | 24453.8787
9 | 26308.7953
10 | 26783.1057
11 | 26446.7133
12 | 25881.8553
13 | 25462.5108
14 | 25063.2223
15 | 25065.4865
16 | 25039.5374
17 | 26395.4367
18 | 28093.483
19 | 29972.9496
20 | 29672.8914
21 | 27776.4659
22 | 25657.567
23 | 23731.8884
24 | 21977.3791
25 | 21137.3848
26 | 20630.4717
27 | 20493.6025
28 | 20787.8178
29 | 22762.0853
30 | 25746.8909
31 | 27977.142
32 | 28330.2533
33 | 28438.7668
34 | 28497.7201
35 | 27944.2629
36 | 27229.7819
37 | 26669.3281
38 | 26477.6554
39 | 26447.8839
40 | 27574.1276
41 | 28966.0769
42 | 29777.1584
43 | 30988.687
44 | 30794.5209
45 | 29578.4264
46 | 26931.7876
47 | 24509.2728
48 | 22710.995
49 | 21749.1579
50 | 21144.6165
51 | 20933.2659
52 | 21385.1849
53 | 23329.9746
54 | 26409.9945
55 | 28453.7767
56 | 28522.9269
57 | 28414.4082
58 | 28260.8214
59 | 27583.1637
60 | 26798.1806
61 | 26158.0937
62 | 25985.3628
63 | 26296.5782
64 | 27333.6183
65 | 28887.7014
66 | 29408.6639
67 | 31242.8541
68 | 31499.1663
69 | 29546.5682
70 | 26634.4483
71 | 24442.9453
72 | 22665.3225
73 | 21722.2563
74 | 21134.0756
75 | 21128.9994
76 | 21476.8261
77 | 23505.127
78 | 26302.8324
79 | 28404.8624
80 | 28373.6603
81 | 28072.391
82 | 27552.7753
83 | 26876.4295
84 | 26067.1068
85 | 25645.6711
86 | 25586.098
87 | 25946.4391
88 | 27013.1551
89 | 28485.4432
90 | 29376.193
91 | 30756.1171
92 | 30924.9335
93 | 29397.1455
94 | 26954.377
95 | 24594.0529
96 | 22916.9472
97 | 21921.0863
98 | 21469.7955
99 | 21293.3009
100 | 21610.6399
101 | 23385.0842
102 | 26397.0535
103 | 28485.3955
104 | 28519.5248
105 | 28175.9971
106 | 27806.164
107 | 26762.584
108 | 26342.3253
109 | 25841.0062
110 | 25579.1728
111 | 25818.8454
112 | 26807.6318
113 | 27984.2635
114 | 28887.496
115 | 30796.7242
116 | 30331.686
117 | 28877.2531
118 | 26579.0169
119 | 24357.1947
120 | 22640.6731
121 | 21626.1195
122 | 21199.0546
123 | 21092.3958
124 | 21474.7882
125 | 23289.4656
126 | 25851.9881
127 | 27896.2831
128 | 27806.9871
129 | 27561.7155
130 | 27492.4938
131 | 26692.0268
132 | 26048.2667
133 | 25493.4362
134 | 25373.5083
135 | 25578.1432
136 | 26176.6184
137 | 27298.4401
138 | 27744.9382
139 | 29068.6819
140 | 29078.754
141 | 27869.1194
142 | 26011.6644
143 | 24298.4679
144 | 22555.8173
145 | 21392.2277
146 | 20695.966
147 | 20434.6381
148 | 20452.6428
149 | 21185.5592
150 | 21658.0546
151 | 23170.2172
152 | 25473.5234
153 | 27125.0666
154 | 27479.751
155 | 26864.3186
156 | 26068.4217
157 | 25452.0551
158 | 24848.4616
159 | 24647.5584
160 | 25004.8359
161 | 26350.682
162 | 27834.3564
163 | 29570.0186
164 | 29231.9836
165 | 27600.6665
166 | 25628.8256
167 | 23842.8098
168 | 22147.7692

## buses
name
South Africa

## generators
name | bus | carrier | p_nom | p_min_pu | p_max_pu | marginal_cost | ramp_limit_up | ramp_limit_down | committable | Province
Solar NC | South Africa | solar | 12000 | 0 | 1 | 0 | 1 | 1
Wind NC | South Africa | wind | 10000 | 0 | 1 | 0 | 1 | 1
Koeberg 2 | South Africa | nuclear | 930 | 0.6 | 1 | 150 | 0.0083333 | 0.0083333 | TRUE
Koeberg 1 | South Africa | nuclear | 930 | 0.6 | 1 | 151 | 0.0083333 | 0.0083333 | TRUE
Kusile 1 | South Africa | coal | 720 | 0.5 | 1 | 540 | 0.0083333 | 0.0083333 | TRUE
Kusile 2 | South Africa | coal | 720 | 0.5 | 1 | 541 | 0.0083333 | 0.0083333 | TRUE
Kusile 3 | South Africa | coal | 720 | 0.5 | 1 | 542 | 0.0083333 | 0.0083333 | TRUE
Kusile 4 | South Africa | coal | 720 | 0.5 | 1 | 543 | 0.0083333 | 0.0083333 | TRUE
Kusile 5 | South Africa | coal | 720 | 0.5 | 1 | 544 | 0.0083333 | 0.0083333 | TRUE
Kusile 6 | South Africa | coal | 720 | 0.5 | 1 | 545 | 0.0083333 | 0.0083333 | TRUE
Medupi 1 | South Africa | coal | 720 | 0.5 | 1 | 550 | 0.0083333 | 0.0083333 | TRUE
Medupi 2 | South Africa | coal | 720 | 0.5 | 1 | 551 | 0.0083333 | 0.0083333 | TRUE
Medupi 3 | South Africa | coal | 720 | 0.5 | 1 | 552 | 0.0083333 | 0.0083333 | TRUE
Medupi 4 | South Africa | coal | 720 | 0.5 | 1 | 553 | 0.0083333 | 0.0083333 | TRUE
Medupi 5 | South Africa | coal | 720 | 0.5 | 1 | 554 | 0.0083333 | 0.0083333 | TRUE
Medupi 6 | South Africa | coal | 720 | 0.5 | 1 | 555 | 0.0083333 | 0.0083333 | TRUE
Duvha 1 | South Africa | coal | 600 | 0.5 | 1 | 617 | 0.0083333 | 0.0083333 | TRUE
Duvha 2 | South Africa | coal | 600 | 0.5 | 1 | 618 | 0.0083333 | 0.0083333 | TRUE
Duvha 3 | South Africa | coal | 600 | 0.5 | 1 | 619 | 0.0083333 | 0.0083333 | TRUE
Duvha 4 | South Africa | coal | 600 | 0.5 | 1 | 620 | 0.0083333 | 0.0083333 | TRUE
Duvha 5 | South Africa | coal | 600 | 0.5 | 1 | 621 | 0.0083333 | 0.0083333 | TRUE
Duvha 6 | South Africa | coal | 600 | 0.5 | 1 | 622 | 0.0083333 | 0.0083333 | TRUE
Lethabo 1 | South Africa | coal | 618 | 0.5 | 1 | 648 | 0.0083333 | 0.0083333 | TRUE
Lethabo 2 | South Africa | coal | 618 | 0.5 | 1 | 649 | 0.0083333 | 0.0083333 | TRUE
Lethabo 3 | South Africa | coal | 618 | 0.5 | 1 | 650 | 0.0083333 | 0.0083333 | TRUE
Lethabo 4 | South Africa | coal | 618 | 0.5 | 1 | 651 | 0.0083333 | 0.0083333 | TRUE
Lethabo 5 | South Africa | coal | 618 | 0.5 | 1 | 652 | 0.0083333 | 0.0083333 | TRUE
Lethabo 6 | South Africa | coal | 618 | 0.5 | 1 | 653 | 0.0083333 | 0.0083333 | TRUE
Majuba 1 | South Africa | coal | 600 | 0.5 | 1 | 654 | 0.25 | 0.25 | TRUE
Majuba 2 | South Africa | coal | 600 | 0.5 | 1 | 655 | 0.25 | 0.25 | TRUE
Majuba 3 | South Africa | coal | 600 | 0.5 | 1 | 656 | 0.25 | 0.25 | TRUE
Majuba 4 | South Africa | coal | 600 | 0.5 | 1 | 657 | 0.25 | 0.25 | TRUE
Majuba 5 | South Africa | coal | 600 | 0.5 | 1 | 658 | 0.25 | 0.25 | TRUE
Majuba 6 | South Africa | coal | 600 | 0.5 | 1 | 659 | 0.25 | 0.25 | TRUE
Kendal 1 | South Africa | coal | 680 | 0.5 | 1 | 700 | 0.0083333 | 0.0083333 | TRUE
Kendal 2 | South Africa | coal | 0 | 0.5 | 1 | 701 | 0.0083333 | 0.0083333 | TRUE
Kendal 3 | South Africa | coal | 0 | 0.5 | 1 | 702 | 0.0083333 | 0.0083333 | TRUE
Kendal 4 | South Africa | coal | 0 | 0.5 | 1 | 703 | 0.0083333 | 0.0083333 | TRUE
Kendal 5 | South Africa | coal | 0 | 0.5 | 1 | 704 | 0.0083333 | 0.0083333 | TRUE
Kendal 6 | South Africa | coal | 0 | 0.5 | 1 | 705 | 0.0083333 | 0.0083333 | TRUE
Acacia | South Africa | oil | 171 | 0 | 1 | 3500 | 1 | 1 | TRUE
Ankerlig | South Africa | oil | 1327 | 0 | 1 | 3500 | 1 | 1 | TRUE
Gas Engines | South Africa | oil | 2000 | 0 | 1 | 4000 | 1 | 1 | TRUE
Gourikwa | South Africa | oil | 740 | 0 | 1 | 3500 | 1 | 1 | TRUE
Port Rex | South Africa | oil | 171 | 0 | 1 | 3500 | 1 | 1 | TRUE
Loadshedding | South Africa | loadshedding | 0 | 0 | 1 | 8000 | 1 | 1

## generators-p_min_pu
Time | Solar | Wind
1 | 0 | 0.4602
2 | 0 | 0.43805
3 | 0 | 0.35939
4 | 0 | 0.35313
5 | 0 | 0.39488
6 | 0 | 0.36049
7 | 0 | 0.36061
8 | 0.021145 | 0.3334
9 | 0.22481 | 0.32664
10 | 0.39937 | 0.34693
11 | 0.47261 | 0.4265
12 | 0.52322 | 0.48527
13 | 0.53716 | 0.5067
14 | 0.55749 | 0.51257
15 | 0.52675 | 0.52188
16 | 0.45873 | 0.4845
17 | 0.29205 | 0.40701
18 | 0.037749 | 0.34782
19 | 0 | 0.35681
20 | 0 | 0.42025
21 | 0 | 0.44952
22 | 0 | 0.43994
23 | 0 | 0.44128
24 | 0 | 0.44326
25 | 0 | 0.42151
26 | 0 | 0.39082
27 | 0 | 0.29607
28 | 0 | 0.34144
29 | 0 | 0.4143
30 | 0 | 0.3957
31 | 0 | 0.38737
32 | 0.025838 | 0.40645
33 | 0.27395 | 0.39134
34 | 0.47161 | 0.36984
35 | 0.53425 | 0.35441
36 | 0.55707 | 0.35584
37 | 0.56605 | 0.34265
38 | 0.55626 | 0.3171
39 | 0.53328 | 0.30939
40 | 0.47464 | 0.29031
41 | 0.29083 | 0.25424
42 | 0.03661 | 0.22155
43 | 0 | 0.17085
44 | 0 | 0.1269
45 | 0 | 0.095217
46 | 0 | 0.075483
47 | 0 | 0.070914
48 | 0 | 0.087938
49 | 0 | 0.12049
50 | 0 | 0.18258
51 | 0 | 0.22191
52 | 0 | 0.26361
53 | 0 | 0.26226
54 | 0 | 0.27531
55 | 0 | 0.27544
56 | 0.02242 | 0.27335
57 | 0.22203 | 0.25946
58 | 0.36132 | 0.25062
59 | 0.43241 | 0.29558
60 | 0.45266 | 0.3907
61 | 0.47014 | 0.42835
62 | 0.49185 | 0.43223
63 | 0.45444 | 0.43896
64 | 0.43045 | 0.39104
65 | 0.27687 | 0.43954
66 | 0.035824 | 0.37935
67 | 0 | 0.34329
68 | 0 | 0.28518
69 | 0 | 0.26426
70 | 0 | 0.21251
71 | 0 | 0.14501
72 | 0 | 0.12321
73 | 0 | 0.11767
74 | 0 | 0.094988
75 | 0 | 0.076463
76 | 0 | 0.079497
77 | 0 | 0.095566
78 | 0 | 0.13966
79 | 0 | 0.20183
80 | 0.023824 | 0.17871
81 | 0.2718 | 0.16689
82 | 0.46968 | 0.13879
83 | 0.53052 | 0.12083
84 | 0.55023 | 0.18729
85 | 0.55199 | 0.23538
86 | 0.55293 | 0.24691
87 | 0.53224 | 0.27449
88 | 0.46857 | 0.25362
89 | 0.29745 | 0.22304
90 | 0.038782 | 0.19278
91 | 0.00026404 | 0.17576
92 | 0 | 0.16356
93 | 0 | 0.18073
94 | 0 | 0.19827
95 | 0 | 0.19978
96 | 2.6283e-06 | 0.20856
97 | 0 | 0.24119
98 | 0 | 0.19239
99 | 0 | 0.16671
100 | 0 | 0.24019
101 | 0 | 0.32069
102 | 0 | 0.3295
103 | 0 | 0.31844
104 | 0.023963 | 0.28569
105 | 0.26148 | 0.26608
106 | 0.4557 | 0.26703
107 | 0.50148 | 0.30174
108 | 0.5201 | 0.3543
109 | 0.52911 | 0.40171
110 | 0.52707 | 0.43912
111 | 0.50873 | 0.445
112 | 0.45098 | 0.42843
113 | 0.28473 | 0.39734
114 | 0.046827 | 0.36987
115 | 0.012055 | 0.38547
116 | 0.011972 | 0.40332
117 | 0.012024 | 0.37849
118 | 0.012051 | 0.36471
119 | 0.012055 | 0.30212
120 | 0.012052 | 0.25401
121 | 0.012051 | 0.22974
122 | 0.01205 | 0.19723
123 | 0.012037 | 0.19135
124 | 0.012031 | 0.18837
125 | 0.012032 | 0.16852
126 | 0.01207 | 0.16337
127 | 0.012105 | 0.17925
128 | 0.033277 | 0.19387
129 | 0.26431 | 0.18856
130 | 0.46452 | 0.16419
131 | 0.50836 | 0.17931
132 | 0.54634 | 0.2286
133 | 0.55551 | 0.29236
134 | 0.56093 | 0.34575
135 | 0.5566 | 0.39318
136 | 0.49561 | 0.38302
137 | 0.31105 | 0.37163
138 | 0.043419 | 0.35539
139 | 0 | 0.33296
140 | 0 | 0.33006
141 | 0 | 0.35582
142 | 0 | 0.36654
143 | 0 | 0.34366
144 | 0 | 0.35133
145 | 0 | 0.34463
146 | 0 | 0.35067
147 | 0 | 0.34617
148 | 0 | 0.32742
149 | 0 | 0.30611
150 | 0 | 0.27843
151 | 0 | 0.26453
152 | 0.023135 | 0.25958
153 | 0.26135 | 0.23787
154 | 0.48151 | 0.22836
155 | 0.55568 | 0.24886
156 | 0.58455 | 0.2639
157 | 0.5785 | 0.27516
158 | 0.56856 | 0.30268
159 | 0.5519 | 0.34382
160 | 0.49964 | 0.31881
161 | 0.32688 | 0.30294
162 | 0.057584 | 0.27654
163 | 0.012194 | 0.27195
164 | 0.011716 | 0.25632
165 | 0.01172 | 0.21915
166 | 0.011707 | 0.20007
167 | 0.011703 | 0.18606
168 | 0.011688 | 0.18099

## generators-p_max_pu
Time | Solar | Wind
1 | 0 | 0.4602
2 | 0 | 0.43805
3 | 0 | 0.35939
4 | 0 | 0.35313
5 | 0 | 0.39488
6 | 0 | 0.36049
7 | 0 | 0.36061
8 | 0.021145 | 0.3334
9 | 0.22481 | 0.32664
10 | 0.39937 | 0.34693
11 | 0.47261 | 0.4265
12 | 0.52322 | 0.48527
13 | 0.53716 | 0.5067
14 | 0.55749 | 0.51257
15 | 0.52675 | 0.52188
16 | 0.45873 | 0.4845
17 | 0.29205 | 0.40701
18 | 0.037749 | 0.34782
19 | 0 | 0.35681
20 | 0 | 0.42025
21 | 0 | 0.44952
22 | 0 | 0.43994
23 | 0 | 0.44128
24 | 0 | 0.44326
25 | 0 | 0.42151
26 | 0 | 0.39082
27 | 0 | 0.29607
28 | 0 | 0.34144
29 | 0 | 0.4143
30 | 0 | 0.3957
31 | 0 | 0.38737
32 | 0.025838 | 0.40645
33 | 0.27395 | 0.39134
34 | 0.47161 | 0.36984
35 | 0.53425 | 0.35441
36 | 0.55707 | 0.35584
37 | 0.56605 | 0.34265
38 | 0.55626 | 0.3171
39 | 0.53328 | 0.30939
40 | 0.47464 | 0.29031
41 | 0.29083 | 0.25424
42 | 0.03661 | 0.22155
43 | 0 | 0.17085
44 | 0 | 0.1269
45 | 0 | 0.095217
46 | 0 | 0.075483
47 | 0 | 0.070914
48 | 0 | 0.087938
49 | 0 | 0.12049
50 | 0 | 0.18258
51 | 0 | 0.22191
52 | 0 | 0.26361
53 | 0 | 0.26226
54 | 0 | 0.27531
55 | 0 | 0.27544
56 | 0.02242 | 0.27335
57 | 0.22203 | 0.25946
58 | 0.36132 | 0.25062
59 | 0.43241 | 0.29558
60 | 0.45266 | 0.3907
61 | 0.47014 | 0.42835
62 | 0.49185 | 0.43223
63 | 0.45444 | 0.43896
64 | 0.43045 | 0.39104
65 | 0.27687 | 0.43954
66 | 0.035824 | 0.37935
67 | 0 | 0.34329
68 | 0 | 0.28518
69 | 0 | 0.26426
70 | 0 | 0.21251
71 | 0 | 0.14501
72 | 0 | 0.12321
73 | 0 | 0.11767
74 | 0 | 0.094988
75 | 0 | 0.076463
76 | 0 | 0.079497
77 | 0 | 0.095566
78 | 0 | 0.13966
79 | 0 | 0.20183
80 | 0.023824 | 0.17871
81 | 0.2718 | 0.16689
82 | 0.46968 | 0.13879
83 | 0.53052 | 0.12083
84 | 0.55023 | 0.18729
85 | 0.55199 | 0.23538
86 | 0.55293 | 0.24691
87 | 0.53224 | 0.27449
88 | 0.46857 | 0.25362
89 | 0.29745 | 0.22304
90 | 0.038782 | 0.19278
91 | 0.00026404 | 0.17576
92 | 0 | 0.16356
93 | 0 | 0.18073
94 | 0 | 0.19827
95 | 0 | 0.19978
96 | 2.6283e-06 | 0.20856
97 | 0 | 0.24119
98 | 0 | 0.19239
99 | 0 | 0.16671
100 | 0 | 0.24019
101 | 0 | 0.32069
102 | 0 | 0.3295
103 | 0 | 0.31844
104 | 0.023963 | 0.28569
105 | 0.26148 | 0.26608
106 | 0.4557 | 0.26703
107 | 0.50148 | 0.30174
108 | 0.5201 | 0.3543
109 | 0.52911 | 0.40171
110 | 0.52707 | 0.43912
111 | 0.50873 | 0.445
112 | 0.45098 | 0.42843
113 | 0.28473 | 0.39734
114 | 0.046827 | 0.36987
115 | 0.012055 | 0.38547
116 | 0.011972 | 0.40332
117 | 0.012024 | 0.37849
118 | 0.012051 | 0.36471
119 | 0.012055 | 0.30212
120 | 0.012052 | 0.25401
121 | 0.012051 | 0.22974
122 | 0.01205 | 0.19723
123 | 0.012037 | 0.19135
124 | 0.012031 | 0.18837
125 | 0.012032 | 0.16852
126 | 0.01207 | 0.16337
127 | 0.012105 | 0.17925
128 | 0.033277 | 0.19387
129 | 0.26431 | 0.18856
130 | 0.46452 | 0.16419
131 | 0.50836 | 0.17931
132 | 0.54634 | 0.2286
133 | 0.55551 | 0.29236
134 | 0.56093 | 0.34575
135 | 0.5566 | 0.39318
136 | 0.49561 | 0.38302
137 | 0.31105 | 0.37163
138 | 0.043419 | 0.35539
139 | 0 | 0.33296
140 | 0 | 0.33006
141 | 0 | 0.35582
142 | 0 | 0.36654
143 | 0 | 0.34366
144 | 0 | 0.35133
145 | 0 | 0.34463
146 | 0 | 0.35067
147 | 0 | 0.34617
148 | 0 | 0.32742
149 | 0 | 0.30611
150 | 0 | 0.27843
151 | 0 | 0.26453
152 | 0.023135 | 0.25958
153 | 0.26135 | 0.23787
154 | 0.48151 | 0.22836
155 | 0.55568 | 0.24886
156 | 0.58455 | 0.2639
157 | 0.5785 | 0.27516
158 | 0.56856 | 0.30268
159 | 0.5519 | 0.34382
160 | 0.49964 | 0.31881
161 | 0.32688 | 0.30294
162 | 0.057584 | 0.27654
163 | 0.012194 | 0.27195
164 | 0.011716 | 0.25632
165 | 0.01172 | 0.21915
166 | 0.011707 | 0.20007
167 | 0.011703 | 0.18606
168 | 0.011688 | 0.18099

## storage_units
name | bus | p_nom | max_hours | efficiency_store | efficiency_dispatch | marginal_cost
Ingula | South Africa | 1332 | 16 | 1 | 0.88 | 50
Drakensberg | South Africa | 1000 | 28 | 1 | 0.88 | 51
Palmiet | South Africa | 400 | 14 | 1 | 0.88 | 52
Steenbras | South Africa | 180 | 30 | 1 | 0.88 | 53
BESS | South Africa | 300 | 30 | 1 | 0.88 | 54

## carriers
name
coal
nuclear
hydro
wind
solar
AC
water
oil
loadshedding